## Sheet1
Serial Number | Pin | Notes | Connect
1 | IO0 | BOOT
2 | IO1 | U0TXD
3 | IO2 |  | TFT_RS
4 | IO3 | U0RXD
5 | IO4 |  | LED1_2
6 | IO5 | VSPI CS0 | TF_CS
7 | IO6 | SCK
8 | IO7 | SDO
9 | IO8 | SDI
10 | IO9 | SHD/SD2
11 | IO10 | SWP/SD3
12 | IO11 | CSC/CMD
13 | IO12 | HSPI MISO | RTP_OUT/TFT_SDO
14 | IO13 | HSPI MOSI | RTP_DIN/TFT_SDI
15 | IO14 | HSPI CLK | RTP_CLK/TFT_SCK
16 | IO15 | HSPI CS0 | TFT_CS
17 | IO16 | U2TXD | LED1_3
18 | IO17 | U2RXD | LED1_1
19 | IO18 | VSPI CLK | TF_CLK
20 | IO19 | VSPI MISO | TF_SDO
21 | IO21 | I2C SDA
22 | IO22 | I2C SCL
23 | IO23 | VSPI MOSI | TF_SDI
24 | IO25 |  | CTP_RST
25 | IO26 |  | SPK
26 | IO27 |  | BL_CTRL
27 | IO32 |  | CTP_SCL
28 | IO33 |  | RTP_CS/CTP_SDA
29 | IO34 | INPUT ONLY | R21(photoresistor)
30 | IO35 | INPUT ONLY
31 | IO36 | INPUT ONLY | RTP_IRQ
32 | IO39 | INPUT ONLY